## Model A
Model A
Inputs | μ | λ
Enter a value for μ and λ | 4 | 2
CALCULATIONS |  | Formulas
Ls | 1 | Ls = λ / (μ-λ)
Ws | 0.5 | Ws = 1/( μ-λ)
Lq | 0.5 | Lq = λ^2 / (μ(μ-λ))
Wq | 0.25 | Wq = λ / (μ(μ-λ)) = Lq/λ
p | 0.5 | P = λ/μ
po | 0.5 | po = 1- λ/μ

## Model B
Model B
Input | μ | λ | M | n
Enter a value for μ and λ | 4 | 2 | 3 | 1
CALCULATIONS |  | Formulas
Po | 0.65574 | Po = 1/ (1/n!) + (λ/μ)^n) + (1/M!)*(λ/μ)^M *Mμ/(Mμ-λ)
Ls | 0.50328 | Ls = λμ (λ/μ) ^M / ((M-1)!(Mμ - μ)^2 ) * Po + λ/μ
Ws | 0.25164 | Ws = μ (λ/μ)^M / (M-1)! (Mμ - λ)^2 * Po + 1/μ = Ls/λ
Lq | 0.0032787 | Lq = Ls - λ/μ
Wq | 0.0016393 | Wq = Ws-1/μ = Lq / λ

## Model C
Model C
Inputs | μ | λ
Enter a value for μ and λ | 12 | 8
CALCULATIONS | Numbers | Formulas
Lq | 0.66667 | Lq = λ^2 / (2μ(μ-λ))
Wq | 0.083333 | Wq = λ / (2μ (μ-λ) )
Ls | 1.3333 | Ls = Lq + λ/μ
Ws | 0.16667 | Ws = Wq + 1/μ